## 综合
车联网需求列表
序号 | 功能模块 | 功能列表 |  |  | 数据模块 | 适用车类 | 适用人群 | 何时采集 | 何时上传 | 实时（历史）数据报表显示说明 | 统计数据 | 备注
|  |  |  | 相对节气门位置 | 发动机 | 汽油车 | 主机厂
|  |  |  | 油门开度 | 发动机 | 柴油车/电动车 | 主机厂 | CAN唤醒采集 | 收到报文：总负接触器闭合且充电线未连接 | 历史数据监控报表：折线 X轴：时间坐标，Y轴：油门开度动态数据，（参考：BeijingAQI） 实时数据实时跳动。 | 1、大规模散点图，X轴：速度，Y轴：油门开度 2、历史油门开度圆饼图 | 实时、历史数据可以放在同一坐标系下：同一时间轴（X轴）不同Y坐标中进行展现，并支持随光标的实时数据显示。
|  |  |  | 需求扭矩 | VCU | 电动车 | 主机厂 | CAN唤醒采集 | 收到报文：总负接触器闭合且充电线未连接 | 历史数据监控报表：1、折线 X轴：时间坐标，Y轴：需求扭矩（参考：BeijingAQI） 2、模拟指针仪表（只在实时里面） 点击实时数据，左侧是折线图；右侧是指针仪表。 | 1、热力图，X轴：转速，Y轴：需求扭矩 2、历史需求扭矩百分比柱状图（X:扭矩范围，Y百分比）
|  |  |  | 电机实际转矩 | 电机 | 电动车 | 主机厂 | CAN唤醒采集 | 收到报文：总负接触器闭合且充电线未连接 | 折线 X轴：时间坐标，Y轴：电机实际转矩（参考：BeijingAQI） 2、模拟指针仪表 点击实时数据，左侧是折线图；右侧是指针仪表。 | 1、热力图，X轴：转速，Y轴：实际扭矩 2、历史需求扭矩百分比柱状图（X:扭矩范围，Y百分比）
|  |  |  | 允许预充电 | vcu | 电动车 | 主机厂 | CAN唤醒采集 | 有跳变沿（报文状态） | 折线 X轴：时间坐标，Y轴：允许预充电 | 散点图，X轴：时间，Y轴：允许预充电次数（个人充电时间统计，全部车型充电时间统计）
|  |  |  | 主动放电反馈 | 电机 | 电动车 | 主机厂 | CAN唤醒采集 | 有跳变沿（报文状态） | 1、折线 X轴：时间坐标，Y轴：主动放电反馈 2、指示灯显示（实时数据中，左侧是折线图，未完成是右侧显示红灯，完成之后右侧显示绿灯） | 历史主动放电成功、失败圆饼图
|  |  |  | 电机本体温度 | 电机 | 电动车 | 主机厂 | CAN唤醒采集 | 收到报文：总负接触器闭合且充电线未连接 | 折线 X轴：时间坐标，Y轴：电机本体温度 2、模拟指针仪表 | 1、热力图，X轴：运行时间，Y轴：实际扭矩*实际转速，Z轴：电机本体温度
|  |  |  | 电机控制器温度 | 电机 | 电动车 | 主机厂 | CAN唤醒采集 | 收到报文：总负接触器闭合且充电线未连接 | 折线 X轴：时间坐标，Y轴：电机控制器温度 2、模拟指针仪表 | 1、热力图，X轴：运行时间，Y轴：实际扭矩*实际转速，Z轴：电机控制器温度
|  |  |  | 高压上下电指令 | vcu | 电动车 | 主机厂 | CAN唤醒采集 | 有跳变沿（报文状态） | 折线 X轴：时间坐标，Y轴：高压上下电指令 | 散点图，X轴：时间段，Y轴：一段时间上电次数
|  |  |  | 充电允许 | vcu | 电动车 | 主机厂 | CAN唤醒采集 | 有跳变沿（报文状态） | 折线 X轴：时间坐标，Y轴：充电允许 | 散点图，X轴：时间段，Y轴：充电次数
|  |  |  | 电池组SOC | 电池 | 电动车 | 主机厂 | CAN唤醒采集 | 收到报文：总负接触器闭合 | 1、折线 X轴：时间坐标，Y轴：电池组SOC 2、电池电量图标（实时数据中，左侧是折线图、右侧是这个图标中电量属于位置，跟手机电池图标一样） | 单车及所有车辆常用SOC区间统计 2、全国车辆散点图，（参考：全国主要城市空气质量，不同SOC车辆不同颜色）
|  |  |  | 电池最高单体电压编号 | 电池 | 电动车 | 主机厂 | CAN唤醒采集 | 收到报文：总负接触器闭合 | 在实时数据中，这四条数据点击生成报表都通用这一个报表，把这4个综合起来显示——柱状图 X轴：所有单体号，Y轴：电池电压，在报表的上方将最高最低单体电压和编号都单独显示出来。（和电池电压巡视结果联动） | 单车：柱状图：X轴：单体电池编号，Y轴：该电池出现历史最高（低）电压频次。
|  |  |  | 电池最高单体电压 | 电池 | 电动车 | 主机厂 | CAN唤醒采集 | 收到报文：总负接触器闭合
|  |  |  | 电池最低单体电压编号 | 电池 | 电动车 | 主机厂 | CAN唤醒采集 | 收到报文：总负接触器闭合
|  |  |  | 电池最低单体电压 | 电池 | 电动车 | 主机厂 | CAN唤醒采集 | 收到报文：总负接触器闭合
|  |  |  | 电池组总电压 | 电池 | 电动车 | 主机厂 | CAN唤醒采集 | 收到报文：总负接触器闭合 | 折线 X轴：时间坐标，Y轴：电池组总电压 | 需要商议
|  |  |  | 电池组总电流 | 电池 | 电动车 | 主机厂 | CAN唤醒采集 | 收到报文：总负接触器闭合 | 折线 X轴：时间坐标，Y轴：电池组总电流 | 需要商议
|  |  |  | 电池最高温度 | 电池 | 电动车 | 主机厂 | CAN唤醒采集 | 收到报文：总负接触器闭合 | 折线 X轴：时间坐标，Y轴：电池最高温度 | 需要商议
|  |  |  | 充电状态 | 电池 | 电动车 | 主机厂 | CAN唤醒采集 | 有跳变沿（报文状态） | 折线 X轴：时间坐标，Y轴：不同充电状态 | 需要商议
|  |  |  | 总正接触器状态 | 电池 | 电动车 | 主机厂 | CAN唤醒采集 | 有跳变沿（报文状态） | 1、折线 X轴：时间坐标，Y轴：总正接触器状态 2、指示灯 | 需要商议 | 实时、历史数据可以放在同一坐标系下：同一时间轴（X轴）不同Y坐标中进行展现，并支持随光标的实时数据显示。
|  |  |  | 预充电接触器状态 | 电池 | 电动车 | 主机厂 | CAN唤醒采集 | 有跳变沿（报文状态） | 折线 X轴：时间坐标，Y轴：预充电接触器状态 2、指示灯 | 需要商议
|  |  |  | 总负接触器状态 | 电池 | 电动车 | 主机厂 | CAN唤醒采集 | 有跳变沿（报文状态） | 折线 X轴：时间坐标，Y轴：总负接触器状态 2、指示灯 | 需要商议
|  |  |  | 直流充电机接触器状态 | 电池 | 电动车 | 主机厂 | CAN唤醒采集 | 有跳变沿（报文状态） | 折线 X轴：时间坐标，Y轴：直流充电机接触器状态 2、指示灯 | 需要商议
|  |  |  | 做功接触器状态 | 电池 | 电动车 | 主机厂 | CAN唤醒采集 | 有跳变沿（报文状态） | 折线 X轴：时间坐标，Y轴：做功接触器状态 | 需要商议
|  |  |  | 动力电池加热状态 | 电池 | 电动车 | 主机厂 | CAN唤醒采集 | 有跳变沿（报文状态） | 折线 X轴：时间坐标，Y轴：动力电池加热状态 2、指示灯 | 需要商议
|  |  |  | 加热电流 | 电池 | 电动车 | 主机厂 | CAN唤醒采集 | 报文：电流＞0 | 折线 X轴：时间坐标，Y轴：加热电流 | 需要商议
|  |  |  | 动力电池当前状态 |  | 电动车 | 主机厂
|  |  |  | 最高允许充电端电压 （电池充电属性的限制电压） | 电池 | 电动车 | 主机厂 | CAN唤醒采集 | 收到报文：总负接触器闭合 | 折线 X轴：时间坐标，Y轴：最高允许充电端电压 | 需要商议
|  |  |  | 最高允许充电电流 （电池充电属性的限制电流） | 电池 | 电动车 | 主机厂 | CAN唤醒采集 | 收到报文：总负接触器闭合 | 折线 X轴：时间坐标，Y轴：最高允许充电电流 | 需要商议
|  |  |  | DC-DC输出电流 | DC-DC | 电动车 | 主机厂 | CAN唤醒采集 | 收到报文：总负接触器闭合 | 折线 X轴：时间坐标，Y轴：DC-DC输出电流 | 需要商议
|  |  |  | DC-DC温度 | DC-DC | 电动车 | 主机厂 | CAN唤醒采集 | 收到报文：总负接触器闭合 | 折线 X轴：时间坐标，Y轴：DC-DC温度 | 需要商议
|  |  |  | 压缩机电机转速 | 空调 | 电动车 | 主机厂 | CAN唤醒采集 | 转速大于0 | 折线 X轴：时间坐标，Y轴：压缩机电机转速 | 需要商议
|  |  |  | 正极绝缘电阻阻值 | 电池 | 电动车 | 主机厂 | CAN唤醒采集 | 收到报文：总负接触器闭合 | 折线 X轴：时间坐标，Y轴：正极绝缘电阻阻值 | 需要商议
|  |  |  | 负极绝缘电阻阻值 | 电池 | 电动车 | 主机厂 | CAN唤醒采集 | 收到报文：总负接触器闭合 | 折线 X轴：时间坐标，Y轴：负极绝缘电阻阻值 | 需要商议
|  |  |  | 防溜坡功能使能标志 Flag of ASS_Function feedback | VCU | 电动车 | 主机厂 | CAN唤醒采集 | 收到报文：总负接触器闭合且充电线未连接 | 折线 X轴：时间坐标，Y轴：防溜坡功能使能（使能时制动调用电机扭矩和速度折线，展示在同一个图中） 2、指示灯 | 需要商议
|  |  |  | 加速踏板深度百分比 | VCU | 电动车 | 主机厂 | CAN唤醒采集 | 收到报文：总负接触器闭合且充电线未连接 | 折线 X轴：时间坐标，Y轴：加速踏板深度百分比 2、踏板深度进度条（实时数据展示时，点开之后左侧是实时数据折线图、右侧是深度进度条，横着的，踏的深进度条就满，浅就少。） | 需要商议
|  |  |  | 制动踏板占空比 | VCU | 电动车 | 主机厂 | CAN唤醒采集 | 收到报文：总负接触器闭合且充电线未连接 | 折线 X轴：时间坐标，Y轴：制动踏板占空比 2、踏板深度进度条 | 需要商议
|  |  | 3)车身安全系统 | ABS故障信息 | ABS | 柴油车/汽油车/电动车 | 主机厂 | CAN唤醒采集 | 收到报文：非3FFF时 | 折线 X轴：时间坐标，Y轴：ABS故障信息折线 （故障时自动调用电机扭矩、速度、ABS激活折线，展示在同一个图中，每个数据显示一个Y轴坐标，不同的Y轴有不同的颜色，对应的数据折线就对应Y轴的颜色显示，具体样式参见图表实例） | 需要商议
|  |  |  | 当前故障代码（故障报文SPN号后四位） | CAN故障报警 | 电动车 | 主机厂 | CAN唤醒采集 | 收到报文：非3FFF时 | 当前故障代码（故障报文SPN号后四位）和故障描述。 （不需要历史和实时的报表） | 需要商议
|  |  |  | ABS激活 | ABS | 电动车 | 主机厂 | CAN唤醒采集 | 有跳变沿（报文状态） | 折线 X轴：时间坐标，Y轴：ABS激活（0 、1） | 需要商议
|  |  |  | 遥控上锁解锁 | BCM | 电动车 | 主机厂 | CAN唤醒采集 | 有跳变沿（报文状态） | 折线 X轴：时间坐标，Y轴：遥控上锁解锁（0 、1） | 需要商议
|  |  | 4)车载信息系统 | 车辆里程 | VCU | 柴油车/汽油车/电动车 | 主机厂 | CAN唤醒采集 | 收到报文：总负接触器闭合且充电线未连接 | 柱状图 X轴：时间坐标，Y轴：某段时间的总里程 | 需要商议
|  |  |  | 行驶速度 | VCU | 柴油车/汽油车/电动车 | 主机厂 | CAN唤醒采集 | 收到报文：总负接触器闭合且充电线未连接 | 折线 X轴：时间坐标，Y轴：行驶速度 | 需要商议
|  |  |  | 机油压力值 | 发动机 | 柴油车 | 主机厂 |  |  |  | 需要商议
|  |  |  | 冷却液温度 | 发动机/电机 | 柴油车/汽油车/电动车 | 主机厂 | CAN唤醒采集 | 收到报文：总负接触器闭合且充电线未连接 | 折线 X轴：时间坐标，Y轴：冷却液温度 | 需要商议
|  |  |  | 直流座温度 | 充电 | 电动车 | 主机厂 | CAN唤醒采集 | 收到报文：总负接触器闭合且充电线连接 | 折线 X轴：时间坐标，Y轴：直流座温度 | 需要商议
|  |  |  | 直流座温控结果 | 充电 | 电动车 | 主机厂 | CAN唤醒采集 | 收到报文：总负接触器闭合且充电线连接 | 折线 X轴：时间坐标，Y轴：直流座温控结果（超限时，充电电流、充电电压展示在同一个图中）也用好几个Y轴的方式。参照103列 | 需要商议
|  |  |  | 工作模式 | VCU | 电动车 | 主机厂 | CAN唤醒采集 | 收到报文：有跳变沿 | 折线 X轴：时间坐标，Y轴：工作模式 （1-7，每个数字代表不同的工作状态，要将解释附在数字之后） | 需要商议
|  |  |  | 剩余续航里程 | VCU | 电动车 | 主机厂 | CAN唤醒采集 | CAN唤醒采集 | 折线 X轴：时间坐标，Y轴：剩余续航里程 2、模拟仪表 | 需要商议
|  |  |  | 加速度峰值 | VCU | 电动车/燃油 | 主机厂 | CAN唤醒采集 | 收到报文：总负接触器闭合且充电线未连接 | 折线 X轴：时间坐标，Y轴：加速度峰值 | 需要商议
|  |  |  | 加速度均值 | VCU | 电动车燃油 | 主机厂 | CAN唤醒采集 | 收到报文：总负接触器闭合且充电线未连接 | 折线 X轴：时间坐标，Y轴：加速度均值 | 需要商议

## APP
APP功能列表
功能模块 | 功能列表 |  |  | 适用人群 | 是否一期 | 备注
一、用户管理 | 1.车辆信息管理 | 设置车牌号、品牌、车型、VIN号、发动机排量等信息（APP账号应该是跟自己的车辆信息绑定的，具体的车辆信息都能查到。）、车身二维码 |  | 车主 | 是 |  |  | 明确SAP或DMS中的车辆信息包括什么。
| 2.设备信息 | 捆绑设备编号及序列号 |  | 车主 | 是
| 3.个人信息 | 昵称 |  | 车主 | 是
|  | 头像 |  | 车主 | 是
|  | 密码设置 |  | 车主 | 是
|  | 用户反馈 |  | 车主 | 是 | 平台需要提供用户反馈信息管理功能
二、日常用车管理 | 1.实时位置查看 | 需要给出车辆的实时位置 |  | 车主 | 是
|  | 车辆的当前速度 |  | 车主 | 是
|  | 停车点分布（停车场分布） |  | 车主 | 是 | 历史停车点
| 2.历史轨迹 | 给出车辆每段轨迹起始点和终点的时间和地址 |  | 车主 | 是 | 轨迹用整段
|  | 给出该段轨迹的里程、时间、油耗等信息 |  | 车主 | 是
| 3.地图服务 | 放大缩小平移 |  | 车主 | 是
|  | 测距 |  | 车主 | 是 | 测距是指轨迹总长
|  | 添加地物（PIO管理） | 可以在地图上的任一位置添加地物（即兴趣点），并可以自定义该地物的名称和地址等信息，还可选择该地物在地图上的显示图标。 | 车主 | 否 | 只展示平台发过来的地物点
| 4.安全信息 | 超速报警 | 超速报警统计、超速路段轨迹回放 | 车主 | 是
|  |  | 报警处理及状态，车牌号，开始/结束时间，持续时间，最高速度，限制速度，超速百分比，开始/结束位置 | 车主 | 是 | 处理方式同平台 | 轨迹操作效果不如平台,GPS点不在app显示
|  | 停车区域限制告警 |  | 车主
|  | 报警信息发送 |  | 车主 | 是 | app
|  | 智能预警 | 自定义设置安全预警值，灵活配置，当存安全隐患时，及时推送信息给客户； | 车主 | 是 | 处理方式同平台
|  | 告警信息展示 | 当车辆发生故障时，平台声光报警，告警自动恢复清除 | 车主 |  | 不需要单独报警页面，只需要推送消息提示音
|  | 根据告警状态/车牌号/终端号/时间搜索，进行告警紧急程度排序 |  | 车主 | 是
|  | 历史告警查看；危险预警、故障信息的显示和查询 |  | 车主 | 是
|  | 疲劳驾驶预警 |  | 车主 |  | 处理方式同平台
|  | 故障码预警 |  | 车主 |  | 处理方式同平台
|  | 水温预警 |  | 车主 |  | 处理方式同平台
|  | 控制模块电压 |  | 车主 |  | 处理方式同平台
|  | 换挡预警 |  | 车主 |  | 处理方式同平台
|  | 瞬时油耗过高预警 |  | 车主 |  | 处理方式同平台
|  | 怠速时长预警 |  | 车主 |  | 处理方式同平台
|  | 急刹车预警 |  | 车主 |  | 处理方式同平台
|  | 剩余油量预警 |  | 车主 |  | 处理方式同平台
|  | 续航里程预警 |  | 车主 |  | 处理方式同平台
|  | 路标识别（通过车内信号牌识别让车标志、限速标志及儿童警告等提示信息） |  | 车主 | 是 | 处理方式同平台
|  | SOS按钮一键呼救（道路救援和紧急援助） |  | 车主 | 是 | 处理方式同平台
| 5.提醒信息 | 关键部件的生命周期趋势图 |  | 车主
|  | 车辆保养提醒 |  | 车主 | 是
|  | 年审到期提醒 |  | 车主
|  | 车辆保险续保提醒 |  | 车主
|  | 附近4S位置 |  | 车主 | 是
|  | 加盟维修厂位置 |  | 车主 | 是
|  | 维修保养记录 |  | 车主 | 是
| 6.驾驶行为分析 | 不安全驾驶行为统计 |  | 车主 | 是 | 按物联网现有app实现
|  | 高油耗驾驶行为统计 |  | 车主
|  | 驻车运行分析 |  | 车主
|  | 车速过高分析 |  | 车主
|  | 低档高速分析 |  | 车主
|  | 油耗分析报告 |  | 车主
|  | 驾驶时间 |  | 车主
|  | 驾驶里程 |  | 车主
|  | 耗油量信息 |  | 车主
|  | 急转弯分析 |  | 车主
|  | 急加速分析 |  | 车主
|  | 急刹车分析 |  | 车主
|  | 油门开度分析 |  | 车主
|  | 车速分布分析 |  | 车主
|  | 档位分布分析 |  | 车主
|  | 发动机转速分析 |  | 车主
|  | 不良驾驶情况的列表展示，如超速运行次数、超速运行时间、超速运行时间占比等参数 |  | 车主
|  | 可按月查询每日超速、急加速、急减速、急转弯、高转速、怠速、转速不匹配次数统计信息。 |  | 车主
|  | 驾驶记录数据分享 |  | 车主
| 7.远程遥控 （密码保护） | 开、锁车门 | 远程开锁可以避免车钥匙锁到车里，既可以通过手机APP，也可以通过人工确认身份之后开锁 | 车主 | 是
|  | 汽车启动热车 | 远程启动15分钟之后若未收到点火指令，自动熄灭，消除安全隐患；发动机在运转过程中车辆的中控锁处于闭锁状态 | 车主
|  | 升窗、落窗 |  | 车主
|  | 开空调 |  | 车主
|  | 遥控喇叭和闪灯 | 当驾驶者忘记车辆停放的位置时，可通过手机APP应用软件或由服务中心远程激活汽车的喇叭和闪灯，帮助用户快速定位车辆。 | 车主 | 是
|  | f.声控操作 | 通过语音识别技术让设备通过识别和理解过程，把声音信号转变为相应的文本或命令，从而代替设备的一些按钮进行自动操作。如声控电话（拨号）、声控导航（说出目的地）等。 | 车主
|  | g.车辆调度（车队管理） | 通过对车辆位置信息和道路信息的采集、传输和处理，实现对运营车辆的实时监控和可视化调度，调度人员能在任意时刻通过调度中心向车载终端推送语音或文字指令，并得到驾驶员的回复信息，实现智能、实时的调度功能。 | 车队/车主 |  | app确保能收到平台发送的推送
三、社交娱乐功能 （后续可优化功能） | 1.积分兑换商城 | 根据车主驾驶行为好坏，给予用户积分奖励，可用积分兑换购买汽车配件或兑换流量 |  | 车主 |  | 1、车主驾驶行为好坏判定方法； 2、积分兑换具体细节，包括积分获取方法、兑换商品管理维护等
| 2.导航 | 输入目的地进行语音导航 |  | 车主 | 是 | 跳转地图app
| 3.找车位 | 通过地图或列表方式显示车辆位置附近车位情况 |  | 车主 |  | 需要第三方提供，可能涉及使用费用
| 4.互联网服务 | 天气服务 | 获得天气预报数据 | 车主 | 是
|  | 违章服务 | 提供违章查询服务 | 车主 | 是
|  | 娱乐功能 | 网络电台、网络音乐播放功能 | 车主 | 是
|  | 车友社区 | 车友论坛 | 车主
|  | 团驾 | 团驾邀约 | 车主

## 物联网公司联系人
王毅 | 15823051665 | wangyi@iot.chinamobile.com | 商务支持
纪鵾 | 13896120039 | jikun@iot.chinamobile.com | 商务支持
蒋龙生 | 13883117236 | jianglongsheng@iot.chinamobile.com | 技术支持
陈雪峰 | 13896118968 | chenxuefeng@iot.chinamobile.com | 技术支持

## Sheet2
1 | 超速报警（超速报警统计、超速路段轨迹回放）（报警处理及状态，车牌号，开始/结束时间，持续时间，最高速度，限制速度，超速百分比，开始/结束位置）
2 | 故障码告警（水温水压）
3 | 续航里程预警
4 | 车辆位置
5 | 车辆管理
6 | 维保提醒 | 车辆保养提醒
7 |  | 年审到期提醒
8 |  | 车辆保险续保提醒
9 |  | 附近4S位置
10 |  | 加盟维修厂位置
11 |  | 维修保养记录
12 | 开、锁车门 | 远程开锁可以避免车钥匙锁到车里，既可以通过手机APP，也可以通过人工确认身份之后开锁（针对销贷车辆的分期付款业务，需要提供防拆防换防破解的锁车功能，并能提供报警提醒和相关业务管理功能；）
13 | 遥控喇叭和闪灯 | 当驾驶者忘记车辆停放的位置时，可通过手机APP应用软件或由服务中心远程激活汽车的喇叭和闪灯，帮助用户快速定位车辆。